## Лист1
№ п/п | Наименование продукции | Тип, марка, тех.условия, особые | Ед. изм. | Кол-во | Базис поставки "Инкотермс"
ЛОТ №1 Трубы и металлопрокат
1 | Бурильная труба 1,5" (наружный диаметр Ø 50мм) толщина стенки 5,5мм, “G-105”, резьба NC26 RH, с прямоугольной проточкой под элеватор 90° градусов без покрытия (правый) | API, ISO | тн | 47 | DAP
2 | Бурильная труба 1,5 " (наружный диаметр Ø 50мм) толщина стенки 5,5мм, ”G-105”, резьба NC26 LH, с прямоугольной проточкой под элеватор 90° градусов без покрытия (левый) | API, ISO | тн | 44 | DAP
3 | Обсадная колонна, диаметр Ø 88,9х6,45мм | Марки «N-80» | тн | 55 | DAP
4 | Обсадная колонна, диаметр Ø 95х6,45мм | Марки «N-80» | тн | 74 | DAP
5 | Обсадная колонна, диаметр Ø 114,3х6,65мм | Марки «N-80» | тн | 57 | DAP
6 | Трубы НКТ Ø 73х5,51мм, с высаженным наружу концами | Р-110 | тн | 721 | DAP
7 | Трубы НКТ Ø 60,3х4,83мм, гладкие | Р-110 | тн | 140 | DAP
8 | Трубы НКТ Ø 48,3х3,68мм, гладкие | N-80 | тн | 33 | DAP
9 | Трубы бесшовные Ǿ 110мм, внутренний Ǿ 96мм, длиною L=12м З-102 правый | ГОСТ 632-80 | шт | 20 | DAP
10 | Трубы бесшовные Ǿ 110мм, внутренний Ǿ 96мм, длиною L=12м З-102 левый | ГОСТ 632-80 | шт | 20 | DAP
11 | Клин отклонитель с механический якором для эксплуатационной колонны 140/146 мм | Д-115/86 | шт | 58 | DAP
12 | Клин отклонитель с механический якором для эксплуатационной колонны168 мм | Д-135/102 | шт | 27 | DAP
ЛОТ №2 Общезаводское, технологическое, буровое оборудование
1 | Канат стальной с органическим сердечником Ø 19,5мм | Тип ЛК-Р конструкции (6*19+ОС) | тн | 7 | DAP
2 | Канат стальной с органическим сердечником Ø 22,5мм | Тип ЛК-Р конструкции (6*19+ОС) | тн | 79 | DAP
3 | Канат стальной с органическим сердечником Ø 25мм | ОС-25-В-Т Шестипрядный канат 6´31 +1о. с.; 6´31 = 186 проволок (прядь каната 1+6+6/6+12) | тн | 84 | DAP
4 | Канат стальной с органическим сердечником Ø 26мм | ОС-26-В-Т Шестипрядный канат 6´31 +1о. с.; 6´31 = 186 проволок (прядь каната 1+6+6/6+12) | тн | 63.2 | DAP
5 | Канат стальной с органическим сердечником Ø 29мм | ОС-29-В-Т Шестипрядный канат 6´31 +1о. с.; 6´31 = 186 проволок (прядь каната 1+6+6/6+12) | тн | 36.2 | DAP
Аварийные инструменты и приборы
1 | Фрезер кольцевой 1ФК-70/50 пр. З-42 | Наружный диаметр 70, внутренный диаметр 50 правая резьба. 1 1/2 REG | шт. | 25 | DAP
2 | Фрезер кольцевой 1ФК-70/50 л. З-42 | Наружный диаметр 70, внутренный диаметр 50, левая резьба. 1 1/2 REG | шт. | 25 | DAP
3 | Фрезер кольцевой 1ФК-90/61 пр. З-76 | Наружный диаметр 90, внутренный диаметр 61, правая резьба. 2 7/8 REG | шт. | 15 | DAP
4 | Фрезер кольцевой 1ФК-90/61 л. З-76 | Наружный диаметр 90, внутренный диаметр 61, левая резьба. 2 7/8 REG | шт. | 15 | DAP
5 | Фрезер кольцевой 2ФК-110/82 пр. З-86 | Наружный диаметр 110, внутренный диаметр 82, правая резьба. - 2 7/8 REG | шт. | 47 | DAP
6 | Фрезер кольцевой 2ФК-110/82 л. З-86 | Наружный диаметр 110, внутренный диаметр 82, левая резьба. 2 7/8 REG | шт. | 50 | DAP
7 | Фрезер кольцевой 2ФК-112/82 пр. З-86 | Наружный диаметр 112, внутренный диаметр 82, правая резьба. - 2 7/8 REG | шт. | 52 | DAP
8 | Фрезер кольцевой 2ФК-112/82 л. З-86 | Наружный диаметр 112, внутренный диаметр 82, левая резьба. 2 7/8 REG | шт. | 45 | DAP
9 | Фрезер кольцевой 2ФК-114/82 пр. З-86 | Наружный диаметр 114, внутренный диаметр 82, правая резьба. - 2 7/8 REG | шт. | 26 | DAP
10 | Фрезер кольцевой 2ФК-114/82 л. З-86 | Наружный диаметр 114, внутренный диаметр 82, левая резьба. 2 7/8 REG | шт. | 25 | DAP
11 | Фрезер кольцевой Тип-J (зубья) | Наружный диаметр 114, внутренный диаметр 89, правая резьба. 2 7/8 REG. 15мм длина сплава:80мм обшая длина 610мм. | шт | 6 | DAP
12 | Фрезер торцевой | Тип-МХР76 тип резбы соединения: 2 7/8REG, левая резба, толшина сплава:25мм | шт | 6 | DAP
13 | Фрезер торцевой | Тип-МХР76 тип резбы соединения: 2 7/8REG, правая резба, толшина сплава:25мм | шт | 6 | DAP
14 | Фрезер кольцевой 1ФК-114/78 пр.З -86 | Наружный диаметр 114, внутренный диаметр 78, правая резьба. 2 7/8 REG | шт. | 15 | DAP
15 | Фрезер кольцевой 1ФК-114/78 л. З-86 | Наружный диаметр 114, внутренный диаметр 78, левая резьба. 2 7/8 REG | шт. | 25 | DAP
16 | Фрезер кольцевой 1ФК-115/78 пр. З-86 | Наружный диаметр 115, внутренный диаметр 78, правая резьба. - 2 7/8 REG | шт. | 20 | DAP
17 | Фрезер кольцевой 1ФК-115/78 л. З-86 | Наружный диаметр 115, внутренный диаметр 78, левая резьба. 2 7/8 REG | шт. | 25 | DAP
18 | Фрезер кольцевой 1ФК-118/89 пр. З-86 | Наружный диаметр 118, внутренный диаметр 89, правая резьба. 2 7/8 REG | шт. | 6 | DAP
19 | Фрезер кольцевой 1ФК-118/89 л. З-86 | Наружный диаметр 118, внутренный диаметр 89, левая резьба. 2 7/8 REG | шт. | 10 | DAP
20 | Фрезер кольцевой 1ФК-135/102 пр. З-86 | Наружный диаметр 135, внутренный диаметр 102 правая резьба. 2 3/8 REG | шт. | 15 | DAP
21 | Фрезер кольцевой 1ФК-135/102 л. З-86 | Наружный диаметр 135, внутренный диаметр 102 левая резьба. 2 3/8 REG | шт. | 15 | DAP
22 | Фрезер забойный ФЗ-70 пр. З-42 | Наружный диаметр 70 правая резьба. NC-35 | шт. | 20 | DAP
23 | Фрезер забойный ФЗ-70 л. З-42 | Наружный диаметр 70 левая резьба. NC-35 | шт. | 20 | DAP
24 | Фрезер забойный ФЗ-76 пр. З-50 | Наружный диаметр 76 правая резьба. NC-35 | шт. | 22 | DAP
25 | Фрезер забойный ФЗ-76 л. З-50 | Наружный диаметр 76 левая резьба. NC-35 | шт. | 25 | DAP
26 | Фрезер забойный ФЗ-90 пр. З-76 | Наружный диаметр 90 правая резьба. NC-35 | шт. | 20 | DAP
27 | Фрезер забойный ФЗ-90 л. З-76 | Наружный диаметр 90 левая резьба. NC-35 | шт. | 20 | DAP
28 | Фрезер забойный ФЗ-96 пр. З-76 | Наружный диаметр 96 правая резьба. NC-35 | шт. | 15 | DAP
29 | Фрезер забойный ФЗ-96 л. З-76 | Наружный диаметр 96 левая резьба. NC-35 | шт. | 10 | DAP
30 | Фрезер забойный ФЗ-102 пр. З-76 | Наружный диаметр 102 правая резьба. NC-38 | шт. | 10 | DAP
31 | Фрезер забойный ФЗ-102 л. З-76 | Наружный диаметр 102 левая резьба. NC-38 | шт. | 10 | DAP
32 | Фрезер забойный ФЗ-110 пр. З-86 | Наружный диаметр 110 правая резьба. NC-40 | шт. | 65 | DAP
33 | Фрезер забойный ФЗ-110 л. З-86 | Наружный диаметр 110 левая резьба. NC-40 | шт. | 65 | DAP
34 | Фрезер забойный ФЗ-112 пр. З-86 | Наружный диаметр 112 правая резьба. 4 1/2 REG | шт. | 33 | DAP
35 | Фрезер забойный ФЗ-112 л. З-86 | Наружный диаметр 112 левая резьба. 4 1/2 REG | шт. | 25 | DAP
36 | Фрезер забойный ФЗ-114 пр. З-86 | Наружный диаметр 114 правая резьба. NC-40 | шт. | 6 | DAP
37 | Фрезер забойный ФЗ-114 л. З-86 | Наружный диаметр 114 левая резьба. NC-40 | шт. | 10 | DAP
38 | Фрезер забойный ФЗ-118 пр. З-86 | Наружный диаметр 118 правая резьба. 4 1/2 REG | шт. | 10 | DAP
39 | Фрезер забойный ФЗ-118 л. З-86 | Наружный диаметр 118 левая резьба. 4 1/2 REG | шт. | 35 | DAP
40 | Фрезер забойный 3ФЗ-135 пр. З-86 | Наружный диаметр 135 правая резьба-2 7/8 REG | шт. | 36 | DAP
41 | Фрезер забойный 3ФЗ-135 л. З-86 | Наружный диаметр 135 левая резьба-2 7/8 REG | шт. | 30 | DAP
42 | Фрезер-райбер Ø 93мм пр. З-76 |  | шт. | 20 | DAP
43 | Фрезер-райбер Ø 97мм пр. З-76 |  | шт. | 20 | DAP
44 | Фрезер райбер ФРЛ-107 пр. З-86 |  | шт. | 53 | DAP
45 | Фрезер райбер ФРЛ-111 пр. З-86 |  | шт. | 50 | DAP
46 | Фрезер райбер ФРЛ-113 пр. З-86 |  | шт. | 53 | DAP
47 | Фрезер райбер ФРЛ-114 пр. З-86 |  | шт. | 30 | DAP
48 | Фрезер райбер ФРЛ-115 пр. З-86 |  | шт. | 53 | DAP
49 | Фрезер райбер ФРЛ-116 пр. З-86 |  | шт. | 30 | DAP
50 | Фрезер райбер ФРЛ-118 пр. З-86 |  | шт. | 30 | DAP
51 | Фрезер райбер ФРЛ-137 пр. З-86 |  | шт. | 30 | DAP
52 | Фрезер райбер ФРЛ-139,7 пр. З-86 |  | шт. | 30 | DAP
53 | Фрезер-райбер Ø 142мм пр. З-88 |  | шт. | 20 | DAP
54 | Фрезер арбузный ФА-114 пр. З-86 |  | шт. | 30 | DAP
55 | Фрезер арбузный ФА-116 пр. З-86 |  | шт. | 30 | DAP
56 | Фрезер арбузный ФА-118 пр. З-86 |  | шт. | 30 | DAP
57 | Фрезер арбузный ФА-140 пр. З-86 |  | шт. | 25 | DAP
58 | Фрезер арбузный ФА-142 пр. З-86 |  | шт. | 25 | DAP
59 | Метчик МЭУ 20х48 пр.З-50 | Ловильный диапазон наименьший 20, наибольший 48, правая резьба 1 1/2 REG RH | шт. | 25 | DAP
60 | Метчик МЭУ 20х48 л.З-50 | Ловильный диапазон наименьший 20, -наибольший 48, левая резьба 1 1/2 REG LH | шт. | 35 | DAP
61 | Метчик МЭУ 42х50 пр.З-50 | Ловильный диапазон наименьший 42, наибольший 50, правая резьба 1 1/2 REG RH | шт. | 15 | DAP
62 | Метчик МЭУ 42х50 л.З-50 | Ловильный диапазон наименьший 42, -наибольший 50, левая резьба 1 1/2 REG LH | шт. | 35 | DAP
63 | Метчик GZ 73х32 | Ловильный диапазон наименьший 32, наибольший 73, правая резьба 2 7/8 REG | шт | 6 | DAP
64 | Метчик GZ 73х32 | Ловильный диапазон наименьший 32, наибольший 73, левая резьба 2 7/8 REG | шт | 6 | DAP
65 | Метчик МЭУ 36х60 (D=65мм) пр.З-50 | Ловильный диапазон наименьший 36, наибольший 60, правая резьба 2 3/8 REG RH | шт. | 15 | DAP
66 | Метчик МЭУ 36х60 (D=65мм) л.З-50 | Ловильный диапазон наименьший 36, -наибольший 60, левая резьба 2 3/8 REG LH | шт. | 35 | DAP
67 | Метчик МЭУ 38х97 пр.З-86 | Ловильный диапазон наименьший 38, наибольший 97, правая резьба 2 7/8 REG RH | шт. | 53 | DAP
68 | Метчик МЭУ 38х97 л.З-86 | Ловильный диапазон наименьший 38, наибольший 97, левая резьба 2 7/8 REG LH | шт. | 70 | DAP
69 | Метчик МЭУ 46х80 (D=90мм) пр.З-86 | Ловильный диапазон наименьший 46, наибольший 80, правая резьба 2 7/8 REG RH | шт. | 23 | DAP
70 | Метчик МЭУ 46х80 (D=90мм) л.З-86 | Ловильный диапазон наименьший 46, наибольший 80, левая резьба 2 7/8 REG LH | шт. | 46 | DAP
71 | Метчик МБУ 58x94 (D=120мм) пр. З-86 | Ловильный диапазон наименьший 58, наибольший 94,правая резьба 2 7/8 REG RH | шт. | 20 | DAP
72 | Метчик МБУ 58x94 (D=120мм) л. З-86 | Ловильный диапазон наименьший 58, наибольший 94,левая резьба 2 7/8 REG LH | шт. | 20 | DAP
73 | Метчик МЭУ 69х100 (D=108мм) л.З-86 | Ловильный диапазон наименьший 69, наибольший 100, левая резьба 2 7/8 REG LH | шт. | 20 | DAP
74 | Метчик МСЗ-73 пр. З-86 | Ловильный диапазон наибольший 95, правая резьба NC-31 (2 7/8 ) RH | шт. | 15 | DAP
75 | Метчик МСЗ-73 л. З-86 | Ловильный диапазон наибольший 95, правая резьба NC-31 (2 7/8 ) LH | шт. | 20 | DAP
76 | Метчик МСЗ-76 (D=95мм) л. З-76 | Ловильный диапазон наибольший 95, левая резьба NC-31 (2 7/8 ) LH | шт. | 27 | DAP
77 | Метчик МСЗ-76 (D=95мм) пр. 3-76 | Ловильный диапазон наибольший 90, левая резьба 2 7/8 REG RH | шт. | 20 | DAP
78 | Метчик МСЗ-88 (D=108мм) л. З-88 | Ловильный диапазон наибольший 95, левая резьба NC-31 (2 7/8 ) LH | шт. | 40 | DAP
79 | Метчик МСЗ-88 (D=108мм) пр. З-88 | Ловильный диапазон наибольший 95, правая резьба NC-31 (2 7/8 ) RH | шт. | 20 | DAP
80 | Метчик МЭС-73 (D=90мм) пр. З-86 | Ловильный диапазон наибольший 90, правая резьба 2 7/8 REG RH | шт. | 15 | DAP
81 | Метчик МЭС-73 (D=90мм) л. З-86 | Ловильный диапазон наибольший 90, левая резьба 2 7/8 REG LH | шт. | 16 | DAP
82 | Метчик МЭС-76 л. З-86 | Ловильный диапазон наибольший 90, левая резьба 2 7/8 REG LH | шт. | 5 | DAP
83 | Метчик МЭС-76 пр. З-86 | Ловильный диапазон наибольший 90, левая резьба 2 7/8 REG RH | шт. | 5 | DAP
84 | Метчик МЭС-86 л. З-86 | Ловильный диапазон наибольший 108, левая резьба 2 7/8 REG LH | шт. | 26 | DAP
85 | Метчик МЭС-86 пр. З-86 | Ловильный диапазон наибольший 108, правая резьба 2 7/8 REG RH | шт. | 16 | DAP
86 | Колокол К 42х25 (D=65мм) пр. З-50 | Ловильный диапазон наибольший 42, наименьший 25, правая резьба 1 1/2 REG RH | шт. | 15 | DAP
87 | Колокол К 42х25 (D=65мм) л. З-50 | Ловильный диапазон наибольший 42, наименьший 25, левая резьба 1 1/2 REG LH | шт. | 15 | DAP
88 | Колокол К 50х34 (D=65мм) пр. З-50 | Ловильный диапазон наибольший 50, наименьший 34, правая резьба 1 1/2 REG RH | шт. | 20 | DAP
89 | Колокол К 50х34 (D=65мм) л. З-50 | Ловильный диапазон наибольший 50, наименьший 34, левая резьба 1 1/2 REG LH | шт. | 20 | DAP
90 | Колокол К 55х38 (D=65мм) пр. З-50 | Ловильный диапазон наибольший 55, наименьший 38, правая резьба 1 1/2 REG RH | шт. | 20 | DAP
91 | Колокол К 55х38 (D=65мм) л. З-50 | Ловильный диапазон наибольший 55, наименьший 38, левая резьба 1 1/2 REG LH | шт. | 20 | DAP
92 | Колокол К 58х40 (D=90мм) пр. З-62 | Ловильный диапазон наибольший 58, наименьший 40, -правая резьба 1 1/2 REG RH | шт | 15 | DAP
93 | Колокол К 58х40 (D=90мм) л. З-62 | Ловильный диапазон наибольший 58, наименьший 40, левая резьба 1 1/2 REG LH | шт. | 20 | DAP
94 | Колокол К 70х52 (D=90мм) пр. З-62 | Ловильный диапазон наибольший 70, наименьший 52, правая резьба 1 1/2 REG RH | шт. | 15 | DAP
95 | Колокол К 70х52 (D=90мм) л. З-62 | Ловильный диапазон наибольший 70, наименьший 52, левая резьба 1 1/2 REG LH | шт. | 55 | DAP
96 | Колокол К 85х38 (D=102мм) пр. З-86 | Ловильный диапазон наибольший 85, наименьший 38, правая резьба 2 7/8 REG RH | шт. | 42 | DAP
97 | Колокол К 85х38 (D=102мм) л. З-86 | Ловильный диапазон наибольший 85, наименьший 38, левая резьба 2 7/8 REG LH | шт. | 60 | DAP
98 | Колокол К 85х64 (D=102мм) пр. З-86 | Ловильный диапазон наибольший 85, наименьший 64, правая резьба 2 7/8 REG RH | шт. | 35 | DAP
99 | Колокол К 85х64 (D=102мм) л. З-86 | Ловильный диапазон наибольший 85, наименьший 64, левая резьба 2 7/8 REG LH | шт. | 56 | DAP
100 | Колокол MZ 85х64 | Ловильный диапазон наибольший 85, наименьший 64, левая резьба 3 1/2 IF LH | шт | 3 | DAP
101 | Колокол MZ 85х64 | Ловильный диапазон наибольший 85, наименьший 64, правая резьба 3 1/2 IF LH | шт | 3 | DAP
102 | Колокол К 97х38 (D=120мм) пр. З-86 | Ловильный диапазон наибольший 85, наименьший 64, правая резьба 2 7/8 REG RH | шт. | 55 | DAP
103 | Колокол К 97х38 (D=120мм) л. З-86 | Ловильный диапазон наибольший 85, наименьший 64, левая резьба 2 7/8 REG LH | шт. | 80 | DAP
104 | Колокол К 97х60 (D=120мм) пр. З-86 | Ловильный диапазон наибольший 85, наименьший 38, правая резьба 2 7/8 REG RH | шт. | 30 | DAP
105 | Колокол К 97х60 (D=120мм) л. З-86 | Ловильный диапазон наибольший 85, наименьший 38, левая резьба 2 7/8 REG LH | шт. | 56 | DAP
106 | Колокол К 100х78 (D=122мм) пр. З-86 | Ловильный диапазон наибольший 100, наименьший 78, правая резьба 3 1/21 F RH | шт. | 18 | DAP
107 | Колокол К 100х78 (D=122мм) л. З-86 | Ловильный диапазон наибольший 100, наименьший 78, левая резьба 3 1/21 F LH | шт. | 76 | DAP
108 | Колокол MZ 100х78 | Ловильный диапазон наибольший 100, наименьший 78, левая резьба 2 7/8 IF LH | шт | 3 | DAP
109 | Колокол MZ 100х78 | Ловильный диапазон наибольший 100, наименьший 78, правая резьба 2 7/8 IF LH | шт | 3 | DAP
110 | Колокол К 110х91 (D=132мм) пр. З-86 | Ловильный диапазон наибольший 110, наименьший 91, правая резьба 3 1/21 F RH | шт. | 10 | DAP
111 | Колокол К 110х91 (D=132мм) л. З-86 | Ловильный диапазон наибольший 110, наименьший 91, левая резьба 3 1/21 F LH | шт. | 10 | DAP
112 | Труболовка внутренняя с набором сменных плашек 4 комплекта (не освобождающие) правый ТВ- для 50мм БТ З-76 | Ловильный диапазон наибольший , наименьший , правая резьба NC-23 RH | шт. | 15 | DAP
113 | Труболовка внутренняя с набором сменных плашек 4 комплекта (не освобождающие) левый ТВ-для 50мм БТ . З-76 | Ловильный диапазон наибольший , наименьший , правая резьба NC-23 RL | шт. | 15 | DAP
114 | Труболовка внутренняя с набором сменных плашек 4 комплекта (не освобождающие) ТВ-48х80 пр. З-76 | Ловильный диапазон наибольший 80, наименьший 48, правая резьба NC-23 RH | шт. | 15 | DAP
115 | Труболовка внутренняя с набором сменных плашек 4 комплекта (не освобождающие) левый ТВ-48х80 л. З-76 | Ловильный диапазон наибольший 80, наименьший 48, левая резьба NC-23 LH | шт. | 15 | DAP
116 | Труболовка внутренняя с набором сменных плашек 4 комплекта (не освобождающие) правая ТВ-60х80 пр.З-76 | Ловильный диапазон наибольший 80, наименьший 60, правая резьба 2 3/8 REG RH | шт. | 15 | DAP
117 | Труболовка внутренняя с набором сменных плашек 4 комплекта (не освобождающие) левый ТВ-60х80 л. З-76 | Ловильный диапазон наибольший 80, наименьший 60, левая резьба 2 3/8 REG LH | шт. | 30 | DAP
118 | Труболовка внутренняя с набором сменных плашек 4 комплекта (не освобождающие) правая ТВ-73х89пр З-86 | Ловильный диапазон наибольший 89, наименьший 73, правая резьба 3 1/2 REG RH | шт. | 29 | DAP
119 | Труболовка внутренняя с набором сменных плашек 4 комплекта (не освобождающие) левый ТВ-73х89 л. З-86 | Ловильный диапазон наибольший 89, наименьший 73, левая резьба 3 1/2 REG LH | шт. | 64 | DAP
120 | Труболовка внутренняя с набором сменных плашек 4 комплекта (не освобождающие) правая ТВ-73х92 пр.З-86 | Ловильный диапазон наибольший 92, наименьший 73, правая резьба 3 1/2 REG RH | шт. | 15 | DAP
121 | Труболовка внутренняя с набором сменных плашек 4 комплекта (не освобождающие) левый ТВ-73х92 л. З-86 | Ловильный диапазон наибольший 92, наименьший 73, левая резьба 3 1/2 REG LH | шт. | 28 | DAP
122 | Сухари для труболовки (не освобождающие) | ТВ-48х80 пр | шт. | 2040 | DAP
123 | Сухари для труболовки (не освобождающие) | ТВ-48х80 л | шт. | 2040 | DAP
124 | Наружная труболовки 48х60мм левый Д нар =110мм З-76 | ТНЗ-114 | шт. | 15 | DAP
125 | Наружная труболовки 48х60мм правый Д нар =110мм З-76 | ТНЗ-114 | шт. | 15 | DAP
126 | Наружная труболовки 73мм левый Д нар =114мм З-86 | ТНЗ-114 | шт. | 19 | DAP
127 | Наружная труболовки 73мм правый Д нар =114мм З-86 | ТНЗ-114 | шт. | 15 | DAP
128 | Долото одношарошечные I 50 мм пр. З-33 | IADC: 321 | шт. | 10 | DAP
129 | Долото одношарошечные I 55 мм пр. З-41,5 | IADC: 321 | шт. | 8 | DAP
130 | Долото одношарошечные I 60 мм пр. З-41.5 | IADC: 321 | шт. | 8 | DAP
131 | Долото одношарошечные I 65 мм пр. З-42 | IADC: 321 | шт. | 10 | DAP
132 | Долото одношарошечные I 70 мм пр. З-42 | IADC: 321 | шт. | 40 | DAP
133 | Долото одношарошечные I 72 мм пр. З-42 | IADC: 321 | шт. | 30 | DAP
134 | Долото 3-х шарошечные III 76 мм пр. З-42 | IADC: 321 | шт. | 24 | DAP
135 | Долото 3-х шарошечные III 93 мм пр. З-76 | IADC: 321 | шт. | 28 | DAP
136 | Долото 3-х шарошечные III 98,4 мм пр. З-76 | IADC: 321 | шт. | 20 | DAP
137 | Долото 3-х шарошечные III 108 мм пр. З-76 | IADC: 321 | шт. | 15 | DAP
138 | Долото 3-х шарошечные III 112 мм пр. З-86 | IADC: 321 | шт. | 47 | DAP
139 | Долото 3-з шарошечные III 114,3 мм пр. З-86 | IADC: 321 | шт. | 80 | DAP
140 | Долото 3-х шарошечные III 115 мм пр. З-86 | IADC: 321 | шт. | 30 | DAP
141 | Долото 3-х шарошечные III 118 мм пр. З-86 | IADC: 321 | шт. | 15 | DAP
142 | Долото 3-х шарошечные III 120,6 мм пр. З-86 | IADC: 321 | шт. | 12 | DAP
143 | Долото 3-х шарошечные III 124 мм пр. З-86 | IADC: 321 | шт. | 15 | DAP
144 | Долото 3-х шарошечные III 132 мм пр. З-86 | IADC: 321 | шт. | 10 | DAP
145 | Долото 3-х шарошечные III 139,7 мм пр.З-86 | IADC: 321 | шт. | 19 | DAP
146 | Долото одношарошечные 114,3 мм пр. З-86 | IADC: 321 | шт. | 98 | DAP
147 | Долото одношарошечные 120,6 мм пр. З-86 | IADC: 321 | шт. | 45 | DAP
148 | Долото одношарошечные 139,7 мм пр. З-86 | IADC: 321 | шт. | 28 | DAP
149 | Долото алмазное Ǿ 139,7мм PDC пр. З-86 | PDC API REG | шт. | 2 | DAP
150 | Элеватор корпусной для гладких труб с боковой створкой КМ-48-125 | СD 1,5" NU-125 тн. | шт. | 62 | DAP
151 | Элеватор корпусной для гладких труб с боковой створкой КМ-60-125 | СD 2-3/8" NU-125 тн. | шт. | 62 | DAP
152 | Элеватор корпусной для гладких труб с боковой створкой КМ-73-125 | СD 2-7/8" NU-125 тн. | шт. | 72 | DAP
153 | Элеватор корпусной для гладких труб с боковой створкой КМ-89-125 | СD 2-7/8" NU-125 тн. | шт. | 36 | DAP
154 | Элеватор корпусной для утолщенный НКТ КМ-48-125 | СD 2-3/8" EU-125 тн. | шт. | 58 | DAP
155 | Элеватор корпусной для утолщенный НКТ КМ-60-125 | СD 2-3/8" EU-125 тн. | шт. | 62 | DAP
156 | Элеватор корпусной для утолщенный НКТ КМ-73-125 | СD 2-7/8" ЕU-125 тн. | шт. | 82 | DAP
157 | Элеватор корпусной для бурильных труб КМ-73-125 | СD 2-7/8" ЕU-125 тн. | шт. | 62 | DAP
158 | Элеватор халатяна трубные 73мм.25тн | ЭХЛ-73 | шт | 76 | DAP
159 | Стропы | 50тн | пара | 2 | DAP
160 | Элеваторы ЭТА 60-50 | ЭТА 60-50 | шт | 36 | DAP
161 | челюсть элеватора | 60мм | шт | 34 | DAP
162 | Элеваторы ЭТА 73-50 | ЭТА 73-50 | шт | 110 | DAP
163 | челюсть элеватора | 73мм | шт | 86 | DAP
164 | Элеваторы для штанг ЭЩН-5тн (19mm) | ЭЩН-5 тн | шт | 88 | DAP
165 | Элеваторы для штанг ЭЩН-10тн (22mm) | ЭЩН-10 тн | шт | 124 | DAP
166 | Ключи трубные, ручные | КТГУ-48 | шт. | 65 | DAP
167 | Ключи трубные, ручные | КТГУ-60 | шт. | 191 | DAP
168 | Ключи трубные, ручные | КТГУ-73М | шт. | 360 | DAP
169 | Ключи трубные, ручные | КТГУ-89 | шт. | 138 | DAP
170 | Ключи гаечные | 30-32 | шт | 12 | DAP
171 | Ключи гаечные | 36-41 | шт | 12 | DAP
172 | Сухари к ключам | КТГУ-60 | шт. | 3320 | DAP
173 | Сухари к ключам | КТГУ-73М | шт. | 3600 | DAP
174 | Сухари к ключам | КТГУ-89 | шт. | 1100 | DAP
175 | Сухари полировочные 22мм (7/8/) |  | шт | 500 | DAP
176 | Сухари к клиновым подвескам 73 АПР |  | шт | 150 | DAP
177 | Сухари к канатной подвеске траверсы СК |  | шт | 153 | DAP
178 | Жимки для подгонки штанг и сухари к ним |  | шт | 68 | DAP
179 | Ключи цепной | КЦН-2 | шт. | 186 | DAP
180 | Цепи к ключам | КЦН-2 | шт | 346 | DAP
181 | Ключи машинные (УМК) | НТ-14 УМК (БУ 60-178) | шт | 42 | DAP
182 | Сухари для УМК | НТ-14 УМК (БУ 60-178) | шт | 3220 | DAP
183 | Ключи штанговые | КШ-19 | шт | 64 | DAP
184 | Ключи штанговые | КШ-22 | шт | 64 | DAP
185 | Ключи накидные 32мм |  | шт | 20 | DAP
186 | Ключи накидные 36мм |  | шт | 20 | DAP
187 | Ключи накидные 41мм |  | шт | 15 | DAP
188 | Ключи накидные 46мм |  | шт. | 94 | DAP
189 | Ключи накидные 55мм |  | шт. | 94 | DAP
190 | Ключи накидные 60мм |  | шт. | 84 | DAP
191 | Ключи накидные 65мм |  | шт. | 84 | DAP
192 | Ключи накидные 70мм |  | шт. | 79 | DAP
193 | Буровые рукова оплеточные | Ø65x30MPa x 18m | шт | 66 | DAP
194 | Буровые рукова оплеточные | Ø76-350 Мпа L-18м | шт | 34 | DAP
195 | Буровые рукова оплеточные | Ø50-20 Мпа L-18м | шт. | 23 | DAP
196 | Буровые рукова | Ø50 Мпа L-16м | шт | 2 | DAP
197 | Вертлюг ВЭ-125тн | XSLI35-65/8REG | шт. | 31 | DAP
198 | Вертлюг ВЭ-80тн | SL80 | шт. | 20 | DAP
199 | Вертлюг ВЭ-50тн |  | шт. | 37 | DAP
200 | Вертлюг ВП-50 | ВП-50-160 | шт | 24 | DAP
201 | Двигатель забойный | D-85 | шт | 46 | DAP
202 | Двигатель забойный | D-105 | шт | 20 | DAP
203 | Статор-ротор | D-105 | шт | 10 | DAP
204 | Аппарат для свинчивание и развинчивание НКТ | АПР-2ВБМ |  | 17 | DAP
205 | Штанговый крюк | кн-10 | шт | 77 | DAP
206 | Шланг для заливки воды в скважину |  | шт | 6 | DAP
207 | Безопасный штанговый ключ круговой | КШК-1 | шт | 52 | DAP
208 | Штанголовитель |  | шт | 1 | DAP
209 | Шланг пропарочный D32мм | D32мм | п/м | 580 | DAP
210 | Шланг пропарочный D38мм | D38мм | п/м | 200 | DAP
211 | Бытовой передвежной вагончик с оборудованием |  | шт | 5 | DAP
212 | Приёмное шланга д-100мм | л=4м | шт | 54 | DAP
213 | Кран шаровой с рабочим давлением 350 атм КШ-105мм пр. З-86 (Муфта NС31 х Ниппель NС31) | ГОСТ 632-80 | шт. | 30 | DAP
214 | Кран шаровой с рабочим давлением 350 атм КШ-105мм л. З-86 (Муфта NС31 х Ниппель NС31) | ГОСТ 632-80 | шт. | 30 | DAP
215 | Рулетка металлическая - 20 м | 20 м | шт | 60 | DAP
216 | Скрепер механический | Ǿ 114*129 СК 114 | шт | 7 | DAP
217 | Скрепер механический | Ǿ 140*156 СК 140 | шт | 7 | DAP
218 | Комплект клинъев к спайдеру 60,3 мм-73мм |  | шт | 50 | DAP
219 | Сухари к спайдеру 60,3мм |  | шт. | 500 | DAP
220 | Сухари к спайдеру 73мм |  | шт. | 700 | DAP
221 | Сухари к спайдеру 89мм |  | шт. | 500 | DAP
222 | Муфта 3-86 (4 нитка) правый * Ниппель 3-76 (5 нитка) правый |  | шт. | 60 | DAP
223 | Муфта 3-86 (4 нитка) левый * Ниппель 3-76 (5 нитка) левый |  | шт. | 60 | DAP
224 | Муфта 3-86 (4 нитка) правый * Ниппель 3-66 (6 нитка) правый |  | шт. | 60 | DAP
225 | Муфта 3-86 (4 нитка) левый * Ниппель 3-66 (6 нитка) левый |  | шт. | 60 | DAP
226 | Муфта 3-86 (4 нитка) левый * Ниппель 3-86 (4 нитка) правый |  | шт. | 60 | DAP
227 | Ручной двухплашечный сдвоенный превентор ППР 180х350 (7-1/16” х 5000 РSI) с ЗИП на 1 год работы | ППР 180х350 (7-1/16” х 5000 РSI) | к-т | 7 | DAP
228 | Плашки в сборе 2 7/8” | FZ 18-70, 2-7/8” | к-т | 61 | DAP
229 | Торцевое уплотнение плашки | FZ 18-70, 2-7/8” | шт | 100 | DAP
230 | Верхнее уплотнение | FZ 18-70, 2-7/8” | шт | 100 | DAP
231 | Задвижка пролстрелочная ЗПK 150*350 | ЗПK 150*350 | шт | 15 | DAP
232 | Задвижка пролстрелочная ЗПK 180*350 | ЗПK 180*350 | шт | 15 | DAP
233 | Запачные части к пищущим приборам индикаторов веса китайского производства “ZJ-100” |  | шт. | 30 | DAP
234 | Запачные части к пищущим приборам индикаторов веса китайского производства “ZJ-150A” |  | шт. | 96 | DAP
235 | Запачные части к пищущим приборам индикаторов веса китайского производства “ZJ-200” |  | шт. | 18 | DAP
236 | Вагон-домик на шасси (резиновом ходу) на 8 человек со всемы бытовыми условиями |  | шт. | 45 | DAP
237 | Ёмкость-термос для питевой воды на шасси (резиновом ходу), обёмом 1 м3 |  | шт. | 40 | DAP
238 | Ареометр общего назначения | АГ-1 | шт. | 54 | DAP
239 | Вискозиметр | ВСН-2 | шт. | 19 | DAP
240 | Прибор водоотдачи | ВМ-6 | шт. | 13 | DAP
241 | Прибор СНС-2 | СНС-2 | шт. | 11 | DAP
242 | Отстойник | ОМ-1 | шт. | 6 | DAP
243 | Индикаторная бумага для определения щёлочности рН | рН | пачка | 17 | DAP
Технологические инструменты и запасные части для установки гибких труб (Колтюбинг)
1 | Гибкие трубы 1 ¼ х 0,125 QT-800 (5000 метр) Ø 31,75мм |  | шт | 4 | DAP
2 | Гибкие трубы БДТ марки 80 (QT-800) диаметром 38,1 мм (1 1/2 дюйма) с толщиной стенки 3,4 мм (5000 метр) |  | шт | 4 | DAP
3 | Oбратный клапан с двойной створкой 44,5mm (Сoiled Tubing 1 ¾ Tandem Flapper walwe) |  | шт | 12 | DAP
Список необходимых оборудований для установки KENWORTH
1 | HR-660 инжектор (в сборе) | CE3660940B (HR3660) | комп. | 2 | DAP
2 | Насос гидравлический | HMС00213024 | шт. | 4 | DAP
3 | HR660 Направляющие горизонтальные пластины натяжной инжекторной цепи (направляющие лыжы) саласка цепи | HMM00111001-CC365742 CC360373 | шт. | 4 | DAP
4 | HR660 инжекторная цепь | СD- 315387 | комп. | 4 | DAP
5 | HR660 Горизонтальный натяжной цилиндр инжек. цепи | HMM00122003 00222010-CC365552 | шт. | 12 | DAP
6 | HR660 Вертикальный натяжной цилиндр инжек. цепи | HMM 00122002 HCS 0068 | шт. | 8 | DAP
7 | HR 660 Эластомерная прокладка инжекторной цепи | HR 560/HR660-CB 315388 | шт. | 240 | DAP
8 | Намоточное устройство оснащенное счетчиком | RC-203 | шт. | 2 | DAP
9 | HR 660 Зажимное устройство инжекторной цепи (зажимное устройство, вкладыш) | HR 560/HR660-CD-365723 | шт. | 240 | DAP
10 | Подшипник инжекторной цепи | CA314196 | шт. | 120 | DAP
11 | Катушка с шлагами 16 портов 125" | HMC242020 | шт. | 1 | DAP
12 | Вертлюг баробана (в сборе) | 30B 421508 (HMS201003) | шт. | 2 | DAP
13 | Ролики желобонаправляющего ГНКТ (гусак) | HMC243005 | шт. | 30 | DAP
14 | HR 660 Держательные пружины инжекторной цепи | HR 560/HR660-CB-315389 | шт. | 240 | DAP
15 | HR-660 инжекторный гидроаккумулятор | HAB 00018 | шт. | 3 | DAP
16 | гидравлический индикатор веса GIW с мембраной. | HMM109001 | шт. | 3 | DAP
17 | Барабанный редуктор | 014L0N93842 (CTU3200.1) | шт. | 2 | DAP
18 | Срезная плашка | НМС00213013 | шт. | 4 | DAP
19 | Передний герметический элемент., (Закрытая плашка) | НМС00216010 | шт. | 4 | DAP
20 | Задний герметический элемент., (закрытая плашка) | НМС00219004 | шт. | 4 | DAP
21 | Держательная плашка , (закрытая плашка) | НМС00219005 | шт. | 4 | DAP
22 | Передний герметический элемент., (Трубинная плашка) | НМС00218001 | шт. | 4 | DAP
23 | Задний герметический элемент., (Трубинная плашка) | НМС00219002 | шт. | 4 | DAP
24 | Держательная пластина, (Трубинная плашка) | НМС00219003 | шт. | 4 | DAP
25 | Держательная плашка | НМС00213005 | шт. | 4 | DAP
26 | Штифт для держательной плашки | НМС00216017 | шт. | 4 | DAP
27 | Dş=12 Муфта быстроразъемная | YUFEI 302651.003/004 | комп. | 20 | DAP
28 | Dş=20 Муфта быстроразъемная | MKRN 302651.009-02/008-02 | комп. | 20 | DAP
29 | Dş=30 Муфта быстроразъемная | YUFEI 302651.003/004 | комп. | 20 | DAP
30 | Паккер 1 1/4 “ ( уплотнитель) стриппера | 215001 | шт. | 50 | DAP
Список необходимых оборудований для установки ГНКТ MK30T-1 “VOLOT”
1 | Инжекторы | FM-127.00.00.000. | комп. | 2 | DAP
2 | Инжекторная цепь | M20B55.60.000. | комп. | 4 | DAP
3 | Цепные подшипники | MB 00221 | шт. | 800 | DAP
4 | Ось подшипника | M20B.55.60.005 | шт. | 280 | DAP
5 | Цепные вкладышы (сухари) | M20B.55.60.006-01 | шт. | 560 | DAP
6 | Плита (направляющие лыжы) | РАNT -10.55.00.001 Rev 0 (VXX00665) | шт. | 8 | DAP
7 | Привот насоса | MKЗOT-10.34.00.000-01 | шт. | 2 | DAP
8 | Привот | FM 127.51.55.000 | комп. | 2 | DAP
9 | Гидроблок насосам | MKЗOT-10.45.25.000 | шт. | 2 | DAP
10 | Вертлюг | B45-70.00.000 | шт. | 2 | DAP
11 | Барабанный редуктор | 014L0N93842 (CTU3200.1) | шт. | 2 | DAP
12 | Измерительный комплект регистрирующего счетчика | CKR 43-20.00.00.000 | шт. | 2 | DAP
13 | Привот гидромоторам | PAHT-20.55.10.000-03 | шт. | 2 | DAP
14 | Гидронасос | HP 03394 | шт. | 2 | DAP
15 | Гидронасос | HP02838 | шт. | 2 | DAP
16 | Установка гермотизатораGT 80-70 | FM 127.40.00.000 | шт. | 10 | DAP
17 | Установка гермотизатора DSH4 | FM 127.41.00.000 | шт. | 10 | DAP
18 | Гидронасос | Model P11 S3R1C8A2A000A1M284913 | шт. | 2 | DAP
19 | Муфта быстроразъемная | HDС00239 | шт. | 20 | DAP
20 | Муфта быстроразъемная | HDC 00900 | шт. | 20 | DAP
21 | Ремкомплект пневмогидроаккумулятора | HA 00233 | шт. | 2 | DAP
22 | Уплотнитель (Паккер стриппера) для трубы 38.1мм | ГТ 80-70.00.00.001-04 | шт. | 50 | DAP
23 | Кольцо герметизатора | ГТ 80-70.00.00.013-04 | шт. | 10 | DAP
24 | Комплект уплотнений (кран HIAB 320T-3) | HSZ00738 | комп. | 6 | DAP
25 | Комплект уплотнений (кран HIAB 320T-3) | HSZ00739 | комп. | 6 | DAP
26 | Вертлюг | B45-70.00.000 | шт. | 2 | DAP
27 | Запасные запчасти вертлюга (ремкомплект вертлюга) | (B 45-70.00.000 ПС) | комп. | 2 | DAP
28 | -вал | B 45-70.00.001 | шт. | 2 | DAP
29 | -уплотнитель вертлюгного вала | B45-70.00.005. | шт. | 2 | DAP
30 | -полукольцо | B 45-70.00.002 | шт. | 2 | DAP
31 | -кольцо | B 45-70.00.003 | шт. | 2 | DAP
32 | -подшипник | MB 000190 ,MB 00191 | шт. | 4 | DAP
33 | -пакет уплотнения | B 45-70.20.000 | шт. | 4 | DAP
34 | -манжет вертлюга | HSС00189 | шт. | 4 | DAP
35 | -манжет вертлюга | HSC 03416 | шт. | 2 | DAP
36 | Датчик давления debuster | MK20T.21.26.000 | шт. | 2 | DAP
37 | Гидронасос с пневмоприводом (для смазки инжекторной цепи) | HP 00324 | шт. | 2 | DAP
38 | Измеритерный комплекс регистрирующего счетчика | CKP 43-20.00.00.000 | шт. | 2 | DAP
Список необходимых оборудований для установки ГНКТ СOILED TUBING "IDEROL"
1 | Гидронасос P=170-200 bar | DENISON Hyd - T 6 DCM-B,50-B28-3R26-C-1 | шт. | 1 | DAP
2 | Гидромотор РАНТ 10.25.00.000-02 (обмоточный барабан) | РАНТ 10.25.00.000-02 | шт. | 1 | DAP
3 | Превенторный гидронасос | 20V08A11 C30 J 5 HLH | шт. | 1 | DAP
4 | Гидронасос | DENISON T-58.00.1700.017.008. model 2B0820 | шт. | 1 | DAP
5 | Гидравлический насос | HMС 00213024 | шт. | 2 | DAP
6 | HR 660 Горизонтальный натяжной цилиндр инжекторной цепи | HMM00122003 | шт. | 6 | DAP
7 | HR 660 Вертикальный натяжной цилиндр инжекторной цепи | HMM 122002 | шт. | 4 | DAP
8 | HR660 Направляющие горизонтальные пластины натяжной инжекторной цепи (направляющие лыжы) | HMM00111001 | шт. | 4 | DAP
9 | HR 660 инжекторная цепь | СD 315387 | комп. | 2 | DAP
10 | HR 660 Эластомерная прокладка инжекторной цепи | HR 560/HR660 | шт. | 60 | DAP
11 | HR 660 Зажимное устройство инжекторной цепи (Зажимное устройство, вкладыши) | HR 560/HR660 CD365723 | шт. | 120 | DAP
12 | HR 660 Пружинные держатели инжекторной цепи | HR 560/HR660 CB-315389 | шт. | 60 | DAP
13 | Запасные запчасти инжекторного гидроаккумулятора | HMС 00216003 | шт. | 4 | DAP
Список необходимых оборудований для установки ГНКТ Uran-20.1
1 | Механизм возврата труб (цепь инжектора) | КЛ 1.05.00.00.00. | комп. | 2
2 | Энергетический блог с насосами | 6842-0000010-05 PЭ | комп. | 1 | DAP
3 | Гидронасос | 310.3.56.0.5.0.6 У 12 Р=35Мпа Q -80 литр/мин | шт. | 1 | DAP
4 | Гидронасос | 310.3.160.0.5.0.6 У1=35 Мпа Q-182 литр/мин | шт. | 1 | DAP
5 | Насос НШ.32У-3-Л | Р=16 Мпа Q-21 литр/мин | шт. | 2 | DAP
6 | Манометр | PGI-160B-MG25-B.AP 3-G.J |  | 2 | DAP
7 | Гидроцилиндр превентора | KПУМ 38,1 -65-65-35-П27-У1 | шт. | 8 | DAP
8 | Dş=12 Муфта быстроразъемная | YUFEI 302651.003/004 | шт. | 10 | DAP
9 | Dş=20 Муфта быстроразъемная | MKRN 302651.009-02/008-02 | шт. | 10 | DAP
10 | Dş=30 Муфта быстроразъемная | YUFEI 302651.003/004 | шт. | 10 | DAP
11 | KPUM Трубные плашки превентора | 38,1-65-65-35-P27-Y1 | шт. | 2 | DAP
12 | KPUM Срезные плашки превентора (sreznyýe | 38,1 -65-65-35-П27-У1 | шт. | 2 | DAP
13 | KPUM Держательные плашки превентора | 38,1-65-65-35-P27-Y1 | шт. | 2 | DAP
14 | KPUM Закрытые плашки превентора | 38,1-65-65-35-P27-Y1 | шт. | 4 | DAP
15 | Измерительный комплект регистрирующего счетчика | CKR 43-20.00.00.000 | комп. | 1 | DAP
16 | Гидрораспределитель | ДK-1114 | шт. | 1 | DAP
17 | Гидрораспределитель | ДK-2514 | шт. | 1 | DAP
18 | Гидрораспределитель | ДK-3514 | шт. | 1 | DAP
19 | Гидрораспределитель | ДK-1141 | шт. | 1 | DAP
20 | Гидрораспределитель | ДK-1144 | шт. | 1 | DAP
21 | Гидрораспределитель | ДK-1148 | шт. | 1 | DAP
22 | Гидровентиль | B-4/320 | шт. | 1 | DAP
23 | Гидрозамок | KETБ 306563.002 | шт. | 1 | DAP
24 | Гидродроссель | ДР 4.1 | шт. | 1 | DAP
25 | Обратный гидроклапан | ADR-25 | шт. | 1 | DAP
26 | Обратный гидроклапан | ADR-10 | шт. | 1 | DAP
27 | Обратный гидроклапан | ARE-15/250 | шт. | 1 | DAP
28 | Обратный гидроклапан | ADR-06/350 | шт. | 1 | DAP
29 | Комплект запасных частей гидроаккумулятора | HB 6/HLT | шт. | 1 | DAP
30 | Комплект запасных частей гидроаккумулятора | H-1000R/HLT | шт. | 1 | DAP
31 | Система стабилизации температурного масла | OT-2-У2-24-5 | шт. | 1 | DAP
32 | Гидроцилиндр | K33.1.25.15.20.290.500.000. | шт. | 1 | DAP
33 | Гидроцилиндр | С 1.4.02.04.00.00. | шт. | 1 | DAP
34 | Гидроцилиндр | C 2.4.01.04.00.00. | шт. | 1 | DAP
35 | Гидроцилиндр | C 2.4.06.04.00.00. | шт. | 1 | DAP
36 | Гидроцилиндр | KL 1.06.27.00.00.00. | шт. | 1 | DAP
37 | Игловой вентиль | SS-18RF6-A-BKP | шт. | 2 | DAP
38 | Гидромотор | OMV 500 151B 3102 | шт. | 1 | DAP
39 | Гидромотор | OMV 315 151B 3100 | шт. | 1 | DAP
40 | Гидромотор | OMV 800 151B 3104 | шт. | 2 | DAP
Список манометров:
1 | 0-160 PSI | HMC 00212002 | шт. | 4 | DAP
2 | 0-200 PSI | HMC 00212002 | шт. | 4 | DAP
3 | 0-400PSI | HMC 00212008 | шт. | 4 | DAP
4 | 0-500 PSI | HMC 00212012 | шт. | 4 | DAP
5 | 0-600 PSI | HMC 00212001 | шт. | 4 | DAP
6 | 0-600 PSI P/B 2,50 | HMC 00212013 | шт. | 4 | DAP
7 | 0-600 PSI P/B CBM | HMC 00212015 | шт. | 4 | DAP
8 | 0-3000 PSI P/B 2,50 | HMC 00212005 | шт. | 4 | DAP
9 | 0-5000 PSI P/B 4.0.25 CBM | HMC 00212011 | шт. | 4 | DAP
10 | 0-5000 PSI p/B 2,50 | HMC 00212009 | шт. | 4 | DAP
11 | 3” 50/300 F/C 4,0 0,50 MNPT PSI | HMC 00212018 | шт. | 4 | DAP
12 | Манометр | 0-10.000 Psi | шт. | 15 | DAP
Список гидравлических шланг:
1 | Диаметр 1/2” 1 метр | HMС 00224028 | шт. | 10 | DAP
2 | Диаметр 1/4” 1 метр | HMС 00224032 | шт. | 10 | DAP
3 | Диаметр 3/8” 1 метр | HMС 00224036 | шт. | 10 | DAP
4 | Диаметр3/4” 1,5 метр | HMС 00224013 | шт. | 10 | DAP
5 | Диаметр 1” 1,5 метр | HMС 00224006 | шт. | 10 | DAP
6 | Диаметр 1.4” 1 метр | HMС 00224028 | шт. | 10 | DAP
7 | Диаметр 3/4” 2 метр | HMС 00224023 | шт. | 10 | DAP
8 | Диаметр 1/2” 3 метр | HMС 00224030 | шт. | 10 | DAP
9 | Диаметр 3/4” 3 метр | HMС 00224015 | шт. | 10 | DAP
10 | Диаметр 1” 3 метр | HMС 00224032 | шт. | 10 | DAP
11 | Диаметр 3/8” 3 метр | HMС 00224038 | шт. | 10 | DAP
12 | Диаметр 1/2” 5 метр | HMС 00224031 | шт. | 10 | DAP
13 | Диаметр 1/4” 5 метр | HMС 00224035 | шт. | 10 | DAP
14 | Диаметр 1” 5 метр | HMС 00224009 | шт. | 10 | DAP
15 | Диаметр 3/4” 5метр | HMС 00224016 | шт. | 10 | DAP
16 | Диаметр3/8” 5 метр | HMС 00224039 | шт. | 10 | DAP
17 | Диаметр 1” 10 метр | HMС 00224007 | шт. | 10 | DAP
18 | Диаметр 1/4” 10 метр | HMС 0022400 | шт. | 10 | DAP
19 | Диаметр 3/8” 10 метр | HMС 00224037 | шт. | 10 | DAP
20 | Диаметр 3/4” 10 метр | HMС 00224014 | шт. | 10 | DAP
21 | Диаметр 1-1/4 ” 25 метр | HMС 00224041 | шт. | 4 | DAP
22 | Диаметр 3” 20 метр | HMС 00224040 | шт. | 4 | DAP
23 | Набор шлангов управления инжектора 30 метр | HMС 00213008 | комп. | 5 | DAP
24 | Набор шлангов управления превентором 30 метр | HMС 00213010 | комп. | 5 | DAP
25 | 2-дюймовый ULT пробковый клапан(кран высокого давления) | 5024311 | шт. | 10 | DAP
ЛОТ №5 Химическая продукция и вспомогательные материалы
1 | Барит |  | тн | 16000 | DAP
2 | Kустическая сода |  | тн | 500 | DAP
3 | ФХЛС |  | тн | 1300 | DAP
4 | KССБ |  | тн | 120 | DAP
5 | УЩР |  | тн | 120 | DAP
6 | КМЦ |  | тн | 60 | DAP
7 | Хромпик |  | тн | 120 | DAP
8 | Пеногаситиель ХT-48 |  | тн | 25 | DAP
9 | Сульфанол |  | тн | 15 | DAP
Примечание: 1. Предлагаемые аналоги на товар и продукцию рассматриваются, наименование предлагаемой продукции указать в соответствии с маркировками заводов производителей. 2. Предоставить формы разрешения от заводов производителей, с указанием предлагаемой продукции по номенклатуре объявленного перечня. 3. В тендерном предложении предоставить полное техническое описания на русском языке бумажном и в электронном варианте. 4. Предоставить электронный вариант коммерчекого и технического предложения отделно (CD-диск или USB флешка) . 5. Включение поставляемого оборудования в Государственный реестр Туркменистана за счет ПОСТАВЩИКА. 6. УСЛОВИЯ ОПЛАТЫ: ЗА СЧЕТ СОБСТВЕННЫХ СРЕДСТВ ГК "ТУРКМЕННЕБИТ". 7. Поставщик должен предоставить информацию с официально заверенным переводом: - Уставные документы (устав); - Подробную банковскую референцию; - Справку об отсутствии задолженности от налоговых служб; - Акт или справку об аудиторской проверке (за последний квартал); - Калькуляцию цен, на предлагаемое к поставке оборудование.
Предоставляемая для ознакомления техническая информации должна содержать следующие сведения о предлагаемой продукции: 1. Точная маркировка предлагаемого оборудования (Если предлагается аналог, необходимо предоставить расшифровку маркировки) 2. Все необходимые параметры (номинальное напряжение, номинальный ток, конструктивное исполнение, климатическое исполнение, и т.п.) 3. Исполнительные чертежи с указанием установочных размеров 4. Внешний вид продукции 5. Если в состав продукции входят комплектующие, то необходимо предоставить комплектацию 6. Предоставляемая техническая информация должна быть обозначена соответствующим № позиции по ЛОТ 7. Техническая информация должна быть только на предлагаемую продукцию и соответствовать маркировке по спецификации. (не предъявлять каталоги с несколькими видами или модификациями продукции) 8. Представить разрешения на производство, сертификаты (лицензии) выданные уполномоченным органом и заверенный посольством или консульством Туркменистана в стране производителя. В случае отсутствия в тендерной предложении (пакете) запрашиваемых требований, тендерная комиссия в праве отклонить ваше предложение без официального уведомления.